## Tabelle1
designator | manufacturer | quantity | ordernummber | casing | value
C1,C2,C3,C4 | muRata | 4 | GRM32ER71H475KA88L | 1210 | 4.7uF
C5 | TDK | 1 | C1608X5R1H334K080AB | 0603 | 330nF
C11 | muRata | 1 | GRM1885C1H910JA01D | 0603 | 91pF
C15 | TDK | 1 | C1608X7R1A155K080AC | 0603 | 1.5uF
C16 |  | 1 | EMK107B7105KA-T | 0603 | 100nF
C13 |  | 1 | CC0805KRX7R8BB104 | 0805 | 100nF
C14 |  | 1 | GRM155R61A824KE15D | 0402 | 820nF
C12 |  | 1 | CC0805JRNPO9BN221 | 0805 | 220pF
C6 | Nichicon | 1 | UUX2E100MNL1GS | SMD case , Ø=10,Hight=10 | 10uF
C7,C8,C9,C10 | muRata | 4 | GRM55DR72E105KW01L | 2220 | 1uF
R2 |  | 1 | ERJ-3EKF4123V | 0603 | 412k
R7 |  | 1 | CRCW06038K06FKEA | 0603 | 8.06k
R1 |  | 1 | CRCW06033R40FKEA | 0603 | 3.4
R4 |  | 1 | CRCW02011K00FKED | 0603 | 1k
R5 |  | 1 | ERJ-3RSFR15V | 0603 | 0.15
R3 |  | 1 | PNM1206E5002BST1 | 0603 | 50k
R6 |  | 1 | ERJ-3EKF2150V | 0603 | 215
D2 |  | 1 | CD214C-F3600 | DO-214AB
Q1 |  | 1 | STD16N65M5 | DPAK
L1 |  | 1 | MSS1210-125KEB |  | 1.2mH
P1 | molex | 1 | 22-28-4030
U1 | TI | 1 | TPS40210QDGQRQ1